## Part List Report
Listado de Materiales |  |  |  |  | Nombre de Tarjeta
Ficheros Fuente |  | R&B_EDD.PRJPCB
Proyecto |  | R&B_EDD.PRJPCB
Revision |  | D
Codigo |  | -
Report Date: | 04/09/2009 | 12:07:13
Print Date: | 2009-09-04 | 40060.51
Designator | Quantity | Description | Footprint | Fabricante | Referencia | Value | Ref. Catalogo | Montaje
C1, C9, C10, C11, C15, C16, C19, C21, C22, C23, C27, C28, C29 | 13 | Condensador Ceramico SMT 4,7F 6.3V 0603 +- 10% | C0603(1608) | Taiyo | JMK107BJ475KA-T | 4,7uF 0603 | (D) 587-1785-1-ND | -
C2, C3, C4, C5, C6, C7, C8, C12, C13, C14, C17, C18, C20, C24, C25, C26, C30, C31, C32, C40, C41, C53, C54, C55, C59, C60, C61, C62, C63, C64, C66, C67, C68, C69, C71, C72 | 36 | Condensador Ceramico SMT Generico | C0603(1608) | Kemet | C0603C104K8RACTU | 100nF 0603 | (D) 399-1095-1-ND | -
C33, C34, C35, C36, C37, C38, C50, C51, C52, C56, C57, C58 | 12 | Condensador Ceramico SMT 330nF 0603 10V | C0603(1608) | Kemet | ECJ-1VB1A334K | 330nF 0603 10V | (D) PCC2274CT-ND | -
C39, C42, C45, C70 | 4 | Condensador Ceramico SMT 2,2uF 6V | C0603(1608) | Panasonic | ECJ-1VB0J225K | 2,2uF 0603 6V | (D) PCC2273CT-ND | -
C43, C49, C65, C73, C74, C75, C76, C77, C78, C79, C80, C81, C82, C83, C84 | 15 | Condensador Ceramico SMT Generico | C0805(2012) | Panasonic | ECJ-2FF1A106Z | 10uF 0805 10V | (D) PCC2233CT-ND | -
C44, C46 | 2 | Condensador Ceramico SMT Generico | C0603(1608) | Kemet | C0603C103K5RACTU | 10nF 0603 | (D) 399-1091-1-ND | -
C47, C48 | 2 | Condensador Ceramico SMT Generico | C0603(1608) | Panasonic | ECJ-1VC1H220J | 22pF 0603 | (D) PCC220ACVCT-ND | -
D1 | 1 | Infrared Receiver Module 2.7-5.5V 38kHz | TSOP36238TT | Vishay | TSOP36238TT | Ir 2.7-5.5V 38kHz Montaje Hotizontal | (M) 782-TSOP36238 (F) 4913152 | -
D2, D9, D16 | 3 | Quad 2-Input AND Gate | TSOP65P640-14AN | Fairchild | 74LCX08MTC | - | (D) 74LCX08MTC-ND | -
D3, D4, D5, D6, D7, D8, D10, D11, D12, D13, D14, D15 | 12 | LED IR 850nM SMD 60º | PLCC-2 Acodado | OSRAM | SFH4255 | LED IR 850nM SMD 60º | (D) 475-2568-1-ND | -
D17, D18, D19, D20, D21, D22, D23, D24, D25, D26, D27, D28 | 12 | Infrared Receiver Module 2.7-5.5V 455kHz | TSOP5700TR | Vishay | TSOP5700TR | Ir 2.7-5.5V 455kHz Montaje Vertical | (M) 782-TSOP5700 (F) 4913206 | -
D29, D30, D31, D32, D33, D34, D35, D36, D37, D38, D39, D40, D41, D42, D43, D44, D45, D46, D47, D48, D49, D50, D51, D52, D54, D55, D56, D57, D58, D59, D60, D61, D62, D63, D64, D65 | 36 | photo PIN Diode850nM Side View 20º | PD100MF0MP | Sharp | PD100MF0MPx | photo PIN DIODE 850nM Side View 20º | (D) 425-1028-1-ND | -
D53 | 1 | 100K 256 Position SPI Compatible Digital Potentiometer | SOT-23-8 | Analog | AD5160BRJ100-R2 | 10K 256 Position SPI Compatible Digital Potentiometer | (D) AD5160BRJ100-R2CT-ND | -
G1 | 1 | Cristal Cuarzo 10x4.5mm 4MHz | XTAL SMD 10x4.5mm | Fox electronics | FQ1045A-4 | 4MHz | (D) 631-1033-1-ND | -
H1, H2 | 2 | LED Rojo SMD | PLCC-2 | Avago | HSMS-A100-J00J1 | LED Rojo SMD | (D) 475-1180-1-ND | -
N1, N2, N3, N4, N5, N6, N7, N8, N10, N11, N12 | 11 | OPAMP DUAL R-R I/O LN 8-MSOP | TSOP65P490-8AN | Analog | AD8602ARMZ | OPAMP DUAL R-R I/O LN 8-MSOP | (D) AD8602ARMZ-R2CT-ND | -
N9 | 1 | OPAMP DUAL R-R I/O LN 8-MSOP | TSOP65P490-8AN | Analog | AD8606ARMZ | OPAMP DUAL R-R I/O LN 8-MSOP | (D) AD8606ARMZREELCT-ND | -
N13 | 1 | Micropower SOT, 150 mA Ultra Low-Dropout ReREG 3.3V MICROPOWER SOT23-5 | SOT23-5AN | National | LP2985AIM5-3.3 | REG 3.3V MICROPOWER SOT23-5 | (D) LP2985AIM5-3.3CT-ND | -
N14 | 1 | Microchip Adj Power Supply Low DropOut | 8-DFN 3x3x09 | Microchip | (Microchip) MCP1727-ADJE/MF | 1.5A, Low Voltage, Low Quiescent Current LDO Regulator | MCP1727-ADJE/MF-ND | -
R1, R27, R28, R29, R33, R34, R35, R39, R40, R41, R45, R46, R47 | 13 | Resistencia SMT Generica | R0603(1608) | Dale/Vishay | CRCW060347R0JNEA | 47ohm 0603 | (D) 541-47GCT-ND | -
R2, R104, R105, R106, R107 | 5 | Resistencia SMT Generica | R0603(1608) | Vishay | CRCW06030000Z0EA | 0ohm 0603 | (D) 541-0.0GCT-ND | -
R3, R7, R8, R12, R13, R17, R18, R22, R23, R24, R25, R26 | 12 | Resistencia SMT Generica | R0603(1608) | Dale/Vishay | CRCW06034K70JNEA | 4K7 0603 | (D) 541-4.7KGCT-ND | -
R4, R5, R6, R9, R10, R11, R14, R15, R16, R19, R20, R21 | 12 | Resistencia SMT Generica | R0805(2012) | ROHM | MCR10EZPJ331 | 330ohm 0805 | (D) RHM330ARCT-ND | -
R30, R31, R32, R36, R37, R38, R42, R43, R44, R48, R49, R50, R54, R55, R56, R65, R66, R68, R84, R85, R86, R98, R99, R101, R115 | 25 | Resistencia SMT 1% Tolerancia | R0603(1608) | Vishay | CRCW060310K0FKEA | 10K 0603 1% | (D) 541-10.0KHCT-ND | -
R51, R52, R53, R63, R64, R67, R81, R82, R83, R96, R97, R100, R102 | 13 | Resistencia SMT 1% Tolerancia | R0603(1608) | Vishay | CRCW06031K00FKEA | 1K 0603 1% | (D) 541-1.00KHCT-ND | -
R57, R58, R59, R69, R70, R71, R87, R88, R89, R90, R91, R92, R113 | 13 | Resistencia SMT Generica | R0603(1608) | Vishay | CRCW0603100KJNEA | 100K 0603 | (D) 541-100KGCT-ND | -
R60, R61, R62, R72, R73, R74, R75, R76, R77, R78, R79, R80 | 12 | Resistencia SMT 1% Tolerancia | R0603(1608) | Vishay | CRCW06031M00FKEA | 1M 0603 1% | (D) 541-1.00MHCT-ND | -
R93, R94 | 2 | Resistencia SMT Generica | R0603(1608) | Vishay | CRCW06030000Z0EA | 0ohm 0603 | (D) 541-0.0GCT-ND | DNP
R95 | 1 | Resistencia SMT 0.1% Tolerancia | R0603(1608) | Panasonic | ERA-3AEB103V | 10K 0603 0.1% | (D) P10KDBCT-ND | DNP
R103, R111 | 2 | Resistencia SMT Generica | R0603(1608) | Dale/Vishay | CRCW0603220RJNEA | 220ohm 0603 | (D) 541-220GCT-ND | -
R114 | 1 | Resistencia SMT Generica | R0603(1608) | Dale/Vishay | CRCW060315K0JNEA | 15K 0603 | (D)541-15KGCT-ND | -
S1 | 1 | SWITCH DIP HALF PITCH 4POS SMD | SW DIP4 SMD Half Pitch | Grayhill | 97C04ST | SWITCH DIP SIDE ACT SMD 4POS Half Pitch | (D) GH1371-ND | -
S2 | 1 | Pulsador Vertical PCB SMD Ultra miniatura( -40º - 85ºC) | CANNON-KSR231 | Cannon, ITT Industries | KSR231GLFS | Push Vertical PCB | (D) 401-1706-1-ND | -
TP1, TP2, TP3, TP4 | 4 | SMD Miniature Test Point | PAD_135x70Mils | Keystone | 5015 | 3.3V | (D) 5015KTR-ND | -
U1 | 1 | Microchip dsPIC33FJ256GP710 | 100TQFP/PT 12x12x1 | Microchip | dsPIC33FJ256GP710PT |  | (D) DSPIC33FJ256GP710-I/PT-ND | -
V1, V2, V3, V4, V5, V6, V7, V8, V9, V10, V11, V12, V19, V20, V21, V28, V29, V30, V37, V38, V39, V46, V47, V48 | 24 | N-Channel MOSFET, 0.22A, 25V Vgs=2.7V Rds(on)=5 | SOT23 | Fairchild | FDV301N | - | (D) FDV301NCT-ND | -
V13, V14, V15, V16, V17, V18, V22, V23, V24, V25, V26, V27, V31, V32, V33, V34, V35, V36, V40, V41, V42, V43, V44, V45 | 24 | Diodo Schotthy 0.2A 30V SOD-523 | SOD-523 | MCC | BAT54WX-TP | Diodo Schotthy 0.2A 30V SOD-523 | (D) BAT54WX-TPCT-ND | -
V49 | 1 | Micropower Voltage Reference Diode 2.5V | SOT23 | National | LM385M3X-2.5/NOPB | Voltage Reference 2.5V SOT23 | (D) LM385M3X-2.5CT-ND | DNP
X1, X4 | 2 | Con Macho 2x20 Samtec smd BSE 0.8mm Perfil Bajo | Samtec BSE-202-01-F-D-A | Samtec | BSE-020-01-F-D-A | Con Macho 2x20 Samtec smd BSE 0.8mm Perfil Bajo | - | -
X2, X3 | 2 | Con hembra 2x20 Samtec smd BTE 0.8mm Perfil Alto | Samtec BTE-202-02-F-D-A | Samtec | BTE-020-02-F-D-A | Con hembra 2x20 Samtec smd 0.8mm Perfil Alto | - | -
X5 | 1 | Con Micro Match 4pin SMD | Micro Match 4Pin SMD | AMP | 7-188275-4 | Con Micro Match 4pin SMD | (F) 3784710 | -
X6 | 1 | Con Micro Match 6pin SMD | Micro Match 6Pin SMD | AMP | 7-188275 | Con Micro Match 6pin SMD | (F) 1056234 | -